## presupuesto
PRESUPUESTO Y MEDICION

cap01 Movimiento de tierras, cimentación y saneamiento
CAP	PARTIDA	UD	DESCRIPCION	CANTIDAD	PRECIO	SUBTOTAL		CANTIDAD	PRECIO	SUBTOTAL

1	ADL005	m²	Desbroce y limpieza del terreno, con medios mecánicos. Comprende los trabajos necesarios para retirar de las zonas previstas para la edificación o urbanización: pequeñas plantas, maleza, broza, maderas caídas, escombros, basuras o cualquier otro material existente, hasta una profundidad no menor que el espesor de la capa de tierra vegetal, considerando como mínima 25 cm; y carga a camión. El precio no incluye la tala de árboles ni el transporte de los materiales retirados.	194,87	1,00 €	194,87 €	0,96 %	194,87	0,78 €	151,34 €
1	ADE010	m³	Excavación de pozos y zanjas para cimentaciones hasta una profundidad de 2 m, en suelo de limo, con medios mecánicos, y carga a camión. El precio no incluye el transporte de los materiales excavados.	8,21	15,36 €	126,11 €	0,62 %	8,21	11,93 €	97,94 €
1	CSZ010	m³	Zapata de cimentación de hormigón armado, realizada con hormigón HA-30/B/20/IIa+Qb fabricado en central, con cemento SR, y vertido desde camión, y acero UNE-EN 10080 B 500 S, con una cuantía aproximada de 50 kg/m³. Incluso armaduras de espera del pilar, alambre de atar, y separadores. El precio incluye la elaboración de la ferralla (corte, doblado y conformado de elementos) en taller industrial y el montaje en el lugar definitivo de su colocación en obra, pero no incluye el encofrado.	9,85	212,93 €	2.097,36 €	10,35 %	9,85	165,37 €	1.628,85 €
1	ASC010	m	Colector enterrado de red horizontal de saneamiento, con arquetas, con una pendiente mínima del 2%, para la evacuación de aguas residuales y/o pluviales, formado por tubo de PVC liso, serie SN-4, rigidez anular nominal 4 kN/m², de 160 mm de diámetro exterior, pegado mediante adhesivo, colocado sobre lecho de arena de 10 cm de espesor, debidamente compactada y nivelada con pisón vibrante de guiado manual, relleno lateral compactando hasta los riñones y posterior relleno con la misma arena hasta 30 cm por encima de la generatriz superior de la tubería. Incluso líquido limpiador y adhesivo para tubos y accesorios de PVC. El precio no incluye las arquetas, la excavación ni el relleno principal.	6,00	23,00 €	138,00 €	0,68 %	6,00	17,86 €	107,17 €
1	ANS010	m²	Solera de hormigón armado de 10 cm de espesor, realizada con hormigón HAF-30/CR/F/20/IIa+Qb, con cemento SR, con un contenido de fibras de refuerzo Sikafiber M-12 de 0,1 kg/m³ y vertido desde camión, y malla electrosoldada ME 20x30 Ø 6-6 B 500 T 6x2,20 UNE-EN 10080 como armadura de reparto, colocada sobre separadores homologados, extendido y vibrado manual mediante regla vibrante, sin tratamiento de su superficie; con juntas de retracción de 5 mm de espesor, mediante corte con disco de diamante. Incluso panel de poliestireno expandido de 3 cm de espesor, para la ejecución de juntas de dilatación. El precio no incluye la base de la solera.	88,30	19,76 €	1.744,81 €	8,61 %	88,30	15,35 €	1.355,05 €

			TOTAL CAPITULO 01			4.301,14 €				3.340,34 €

cap02 Estructura

2	EHU021	m²	Estructura de hormigón armado, realizada con hormigón HA-25/B/20/IIa fabricado en central, y vertido con cubilote, con un volumen total de hormigón en forjado, vigas y pilares de 0,203 m³/m², y acero UNE-EN 10080 B 500 S en zona de nervios y zunchos, vigas y pilares con una cuantía total de 20 kg/m², compuesta de los siguientes elementos: FORJADO UNIDIRECCIONAL: horizontal, de canto 30 = 25+5 cm; nervio "in situ" de 12 cm de ancho; bovedilla mecanizada de poliestireno expandido, 60x50x25 cm, para nervios "in situ"; capa de compresión de 5 cm de espesor, con armadura de reparto formada por malla electrosoldada ME 20x30 Ø 6-6 B 500 T 6x2,20 UNE-EN 10080; vigas planas, zunchos perimetrales de planta, encofrado para vigas, montaje y desmontaje de sistema de encofrado continuo, con acabado tipo industrial para revestir, formado por: superficie encofrante de tableros de madera tratada, reforzados con varillas y perfiles, amortizables en 25 usos, estructura soporte horizontal de sopandas metálicas y accesorios de montaje, amortizables en 150 usos y estructura soporte vertical de puntales metálicos, amortizables en 150 usos; PILARES: con altura libre de entre 4 y 5 m, con montaje y desmontaje de sistema de encofrado de chapas metálicas reutilizables. Incluso agente filmógeno, para el curado de hormigones y morteros. El precio incluye la elaboración de la ferralla (corte, doblado y conformado de elementos) en taller industrial y el montaje en el lugar definitivo de su colocación en obra.	80,00	107,34 €	8.587,20 €	42,36 %	80,00	83,36 €	6.668,97 €
2	EHE010	m²	Losa de escalera de hormigón armado de 15 cm de espesor, con peldañeado de hormigón, realizada con hormigón HA-25/P/20/IIa fabricado en central, y vertido con cubilote, y acero UNE-EN 10080 B 500 S, con una cuantía aproximada de 18 kg/m²; montaje y desmontaje de sistema de encofrado, con acabado tipo industrial para revestir en su cara inferior y laterales, en planta de hasta 3 m de altura libre, formado por: superficie encofrante de tablones de madera de pino, amortizables en 10 usos, estructura soporte horizontal de tablones de madera de pino, amortizables en 10 usos y estructura soporte vertical de puntales metálicos, amortizables en 150 usos. Incluso alambre de atar, separadores y líquido desencofrante, para evitar la adherencia del hormigón al encofrado. El precio incluye la elaboración de la ferralla (corte, doblado y conformado de elementos) en taller industrial y el montaje en el lugar definitivo de su colocación en obra.	7,00	106,44 €	745,08 €	3,68 %	7,00	82,66 €	578,64 €

			TOTAL CAPITULO 02			9.332,28 €				7.247,61 €

cap03 Cubierta

3	QUH015	m²	Placas bajo teja, asfálticas DRS (doble capa protectora de resina y solape de seguridad), armadas con fibras minerales y vegetales más resina, de 2000 mm de longitud, 1000 mm de anchura y 2,4 mm de espesor, colocadas con un solape de la placa superior de 100 mm y fijadas mecánicamente al soporte, para montaje de cobertura de teja de hormigón de perfil árabe, en cubierta inclinada, con una pendiente mayor del 25%. Incluso accesorios de fijación de las placas. El precio no incluye la cobertura de tejas.	48,00	11,77 €	564,96 €	2,79 %	48,00	9,14 €	438,76 €
3	QUH030	m²	Cobertura de tejas de hormigón, perfil árabe, color rojo, 42x33 cm, fijadas con espuma de poliuretano, directamente sobre la placa bajo teja, en cubierta inclinada, con una pendiente mayor del 25%. El precio no incluye la placa bajo teja, la resolución de puntos singulares ni las piezas especiales de la cobertura.	48,00	26,80 €	1.286,40 €	6,35 %	48,00	20,81 €	999,04 €

			TOTAL CAPITULO 03			1.851,36 €				1.437,80 €

cap04 Cerramientos

4	FFF010	m²	Fachada de una hoja, de 11 cm de espesor, de fábrica de ladrillo cerámico hueco triple, para revestir, 33x16x11 cm, con juntas horizontales y verticales de 10 mm de espesor, recibida con mortero de cemento industrial, color gris, M-5, suministrado a granel. Revestimiento de los frentes de forjado con piezas cerámicas y de los frentes de pilares con ladrillos cortados, colocados con el mismo mortero utilizado en el recibido de la fábrica. Dintel de fábrica armada de ladrillos cortados para revestir; montaje y desmontaje de apeo.	167,84	22,46 €	3.769,69 €	18,60 %	167,84	17,44 €	2.927,61 €
4	FFQ010	m²	Hoja de partición interior, de 7 cm de espesor, de fábrica de ladrillo cerámico hueco doble, para revestir, 33x16x7 cm, con juntas horizontales y verticales de 10 mm de espesor, recibida con mortero de cemento industrial, color gris, M-5, suministrado a granel.	70,77	14,35 €	1.015,55 €	5,01 %	70,77	11,14 €	788,69 €

			TOTAL CAPITULO 04			4.785,24 €				3.716,30 €

					20.270,02 €				15.742,05 €

## resumen
RESUMEN DE PRESUPUESTO

cap01 Movimiento de tierras, cimentación y saneamiento		4.301,14 €	13,29 %	3.340,34 €
cap02 Estructura		9.332,28 €	28,83 %	7.247,61 €
cap03 Cubierta		1.851,36 €	5,72 %	1.437,80 €
cap04 Cerramientos		4.785,24 €	14,78 %	3.716,30 €

TOTAL PRESUPUESTO EJECUCION MATERIAL		20.270,02 €		15.742,05 €

Beneficio industrial y gastos generales (19%)		3.851,30 €		2.990,99 €

TOTAL PRESUPUESTO DE CONTRATA		24.121,32 €		18.733,05 €

IVA (21%)		5.065,48 €		3.933,94 €

PROYECTO Y DIRECCION DE OBRA (10%)		2.027,00 €		1.574,21 €
DIRECCION DE EJECUCION (3%)		608,10 €		472,26 €

SUMA HONORARIOS		2.635,10 €		2.046,47 €
IVA SOBRE HONORARIOS (21%)		553,37 €		429,76 €

TOTAL PRESUPUESTO		32.375,27 €		25.143,21 €