## Hoja1
DATOS DE PARAMENTOS ESTIMADOS | [5 empty] | AISLAMIENTO GLOBAL
SUELO | espesor entre capas (m) | peso (Kg /m2) | Superficie (m2) | Aislamiento acustico pared compuesta= R500Hz=20 lg (md) + 34 dB. | Aislamiento acustico pared simple= R500Hz=20 lg (mf) – 47 dB. | 125 | 250 | 500 | 1000 | 2000 | LINEAL
Forjado de hormigón |  | 350
Capa de mortero
Mortero+Solado |  | 40
Masa del conjunto | 0.03 | 390 | 478.63 | 55.3637 | 58.8007 | 46.8007 | 52.8007 | 58.8007 | 64.8007 | 70.8007 | 72.0526
TECHO
Forjado de hormigón |  | 350
Capa de mortero
Mortero + Solado |  | 40
Masa del conjunto | 0.03 | 390 | 478.63 | 55.3637 | 58.8007 | 46.8007 | 52.8007 | 58.8007 | 64.8007 | 70.8007 | 72.0526
FACHADA
Ladrillo cerámico |  | 200
camara de aire
Panel de yeso |  | 40
Masa del conjunto | 0.05 | 240 | 50.16 | 55.5836 | 54.5836 | 42.5836 | 48.5836 | 54.5836 | 60.5836 | 66.5836 | 67.8356
PILARES
Hormigón |  | 500
Placa de yeso |  | 40
Masa del conjunto | 0.03 | 540 | 4.2 | 58.1903 | 61.6273 | 49.6273 | 55.6273 | 61.6273 | 67.6273 | 73.6273 | 74.8792
ACRISTALAMIENTO
Vidrio 6+6 |  | 55
Placa de yeso |  | 40
Masa del conjunto | 0.03 | 95 | 52.5 | 43.0969 | 46.5339 | 34.5339 | 40.5339 | 46.5339 | 52.5339 | 58.5339 | 59.7858
MEDIANERIAS
Bloque de hormigón |  | 380
mortero de cemento
aislante lana de roca
Placa de yeso |  | 40
Masa del conjunto | 0.05 | 420 | 236.6 | 60.4444 | 59.4444 | 47.4444 | 53.4444 | 59.4444 | 65.4444 | 71.4444 | 72.6963
|  |  | 1300.72 |  |  | 44.5566 | 50.5566 | 56.5566 | 62.5566 | 68.5566 | 69.8085
EMISION, INMISION Y AISLAMIENTO ACUSTICO GLOBAL TEORICO EN dB
Frecuencia Hz | [5 empty] | 125 | 250 | 500 | 1000 | 2000 | LINEAL
Emisión máxima dB (Fuente de ruido rosa) | [5 empty] | 100 | 100 | 100 | 100 | 100 | 106.9897
Aislamiento dB | [5 empty] | 44.5566 | 50.5566 | 56.5566 | 62.5566 | 68.5566 | 69.8085
Inmisión dB | [5 empty] | 55.4434 | 49.4434 | 43.4434 | 37.4434 | 31.4434 | 56.6954
AISLAMIENTO ACUSTICO DE LA FACHADA
|  |  | Superficie (m2) |  |  | 125 | 250 | 500 | 1000 | 2000 | LINEAL
Fachada |  |  | 50.16 |  |  | 42.5836 | 48.5836 | 54.5836 | 60.5836 | 66.5836 | 67.8356
Acristalamiento |  |  | 52.5 |  |  | 34.5339 | 40.5339 | 46.5339 | 52.5339 | 58.5339 | 59.7858
|  |  | 102.66 |  |  | 36.8404 | 42.8404 | 48.8404 | 54.8404 | 60.8404 | 62.0924
Formulas a utilizar:
Las PAREDES SIMPLES tienen una resistencia acústica (aislamiento) en la banda de frecuencia de 500Hz de:
R500Hz=20 lg (mf) – 47 dB.
Siendo:
m = masa superficial en Kg/m2
f= frecuencia en Hz
Una vez hallado el aislamiento para la frecuencia de 500 Hz se sacan el resto con la
siguiente regla, basada en la grafica correspondiente.
R125=R500 – 12 dB
R250=R500 – 6 dB
R1000=R500 + 6 dB
R2000=R500 + 12 dB.
Para sumar logaritmos se suman las intensidades sonoras en W/m2
Siendo R1 y R2 los dB a sumar.
S=10 lg (I1 + I2 / I0) = 10 lg (10 (R1/10-12) + 10 (R2/10-12) ) / 10-12 = 10 lg (10 (R1/10) + 10 (R2/10) )
En este caso, dado que se trata de paramentos cuyas capas van pegadas, se consideran paredes simples y no se les añade el incremento del aislamiento acústico debido al aumento del área de absorción.
Para calcular el aislamiento acústico global se usan las superficies con la formula:
10 lg ( ∑ Si / ∑ ( Si/ 10 (R125/10)))

## Hoja2
CALCULO DE FRECUENCIAS DE RESONANCIA
| FORMULA | RESULTADO (Hz)
SUELO | f0 = 60 * sqrt (1/d *(1/m1 + 1/m2)) | 57.8174
TECHO | f0 = 60 * sqrt (1/d *(1/m1 + 1/m2)) | 57.8174
FACHADA | f0 = 60 * sqrt (1/d *(1/m1 + 1/m2)) | 46.4758
PILARES | f0 = 60 * sqrt (1/d *(1/m1 + 1/m2)) | 56.921
ACRISTALAMIENTO | f0 = 60 * sqrt (1/d *(1/m1 + 1/m2)) | 71.9848
MEDIANERAS | f0 = 60 * sqrt (1/d *(1/m1 + 1/m2)) | 44.6035
En las paredes dobles tenemos que comprobar la frecuencia de resonancia del sistema (f0). Esta frecuencia debe ser inferior a 75 Hz, si no el sistema se comporta como una pared simple.
f0 = 60 * √(1 / d * ( 1/ m1 + 1/ m2 )
d= distancia entre las paredes (m)
m1 y m2 masa en Kg/m2 de dichas paredes

## Hoja3
NIVELES MAXIMOS QUE SE DAN EN LA ACTIVIDAD
Equipo de música | 74.9 | dBA
Conversaciones | 75 | dBA
Maquinaria hosteleria | 60 | dBA
Ventilación y climatización | 74 | dBA
Nivel máximo aportado | 79.4765 | dBA
Dichos niveles los asimilamos a una curva de emisión NR
EMISION TEORICA MAXIMA
| 125 | 250 | 500 | 1000 | 2000 | LINEAL
Emisión teórica máxima NR-85 dB | 95.9 | 91 | 87.6 | 85 | 82.8 | 97.946
Ponderación A | -16.1 | -8.6 | -3.2 | 0 | 1.2
Emisión en dBA | 79.8 | 82.4 | 84.4 | 85 | 84 | 90.4615 | > | 79.4765
JUSTIFICACION DEL ARTICULO 41
| 125 | 250 | 500 | 1000 | 2000 | LINEAL
Emisión teórica máxima NR-85 dB | 95.9 | 91 | 87.6 | 85 | 82.8 | 97.946
Aislamiento en dB global | 44.5566 | 50.5566 | 56.5566 | 62.5566 | 68.5566 | 69.8085
Inmision en dB | 51.3434 | 40.4434 | 31.0434 | 22.4434 | 14.2434 | 51.7261
Ponderación A | -16.1 | -8.6 | -3.2 | 0 | 1.2
| 35.2434 | 31.8434 | 27.8434 | 22.4434 | 15.4434 | 37.5531 | < | 40dB
JUSTIFICACION DEL ARTICULO 42
| 125 | 250 | 500 | 1000 | 2000 | LINEAL
Emisión teórica máxima NR-85 dB | 95.9 | 91 | 87.6 | 85 | 82.8 | 97.946
Aislamiento en dB fachada | 36.8404 | 42.8404 | 48.8404 | 54.8404 | 60.8404 | 62.0924
Inmision en dB | 59.0596 | 48.1596 | 38.7596 | 30.1596 | 21.9596 | 59.4422
Ponderación A | -16.1 | -8.6 | -3.2 | 0 | 1.2
| 42.9596 | 39.5596 | 35.5596 | 30.1596 | 23.1596 | 45.2692 | < | 55dB
Para sumar logaritmos se suman las intensidades sonoras en W/m2
Siendo R1 y R2 los dB a sumar.
S=10 lg (I1 + I2 / I0) = 10 lg (10 (R1/10-12) + 10 (R2/10-12) ) / 10-12 = 10 lg (10 (R1/10) + 10 (R2/10) )